## DS-2CD3T26(D)WDV3-L
摄像机
传感器类型 | 1/2.7" Progressive Scan CMOS
最低照度彩色 | 0.01 Lux @（F1.2，AGC ON），0 Lux with IR
快门 | 1/3 s~1/100,000 s
慢快门 | 支持
宽动态 | 120 dB
P/N制 | P制
日夜切换模式 | ICR红外滤片式
镜头
镜头尺寸接口 | M12
光圈类型 | 固定光圈
最大光圈数 | F1.6
焦距&视场角 | 4 mm，水平视场角：87.6°【6 mm（53.9°），8 mm（40.9°），12 mm（25.4°）可选】
补光
补光距离 | 红外光最远可达50 m，白光最远可达30 m
防补光过曝 | 支持
红外波长范围 | 850 nm
补光灯类型 | 默认白光，可切换红外补光
视频
最大图像尺寸 | 1920 × 1080
主码流帧率分辨率 | 50 Hz：25 fps（1920 × 1080，1280 × 720）
子码流帧率分辨率 | 50 Hz：25 fps（640 × 480，640 × 360）
视频压缩标准 | 主码流：H.265/H.264
子码流：H.265/H.264/MJPEG
视频压缩码率 | 32 Kbps~8 Mbps
H.264编码类型 | BaseLine Profile/Main Profile/High Profile
H.265编码类型 | Main Profile
Smart264编码 | 主码流支持
Smart265编码 | 主码流支持
码率控制 | 定码率，变码率
ROI | 支持主码流设置1个固定区域
音频
音频环境噪声过滤 | 支持
音频采样率 | 8 kHz/16 kHz
音频压缩标准 | G.711a/G.711u/G.722.1/G.726/MP2L2/PCM/AAC
音频压缩码率 | 64 Kbps（G.711）/16 Kbps（G.722.1）/16 Kbps（G.726）/32~160 Kbps（MP2L2）/16~64 Kbps（AAC）
网络
同时预览路数 | 最多6路
用户管理 | 最多32个用户，可分3级用户权限管理：管理员，操作员，普通用户
客户端 | iVMS-4200，萤石云
浏览器 | 使用插件预览：IE10，IE11
使用本地服务预览：Chrome 57.0+，Firefox 52.0+
接口协议（API） | 开放型网络视频接口，ISAPI，SDK，GB28181（2016）
网络协议 | TCP/IP，ICMP，HTTP，FTP，DHCP，DNS，RTP，RTSP，RTCP，NTP，SMTP，IGMP，QoS，UDP，Bonjour，HTTPS，DDNS，UPnP，802.1x，IPv6
图像
SmartIR | 支持
日夜转换模式 | 白天，夜晚，自动，定时切换
图像增强 | 背光补偿，强光抑制，3D数字降噪
图像设置 | 走廊模式（旋转），饱和度，亮度，对比度，锐度，AGC，白平衡通过客户端或者浏览器可调
接口
音频 | 1个内置麦克风
网络 | 1个RJ45 10 M/100 M自适应以太网口
Smart功能
报警触发 | 移动侦测，遮挡报警，异常
Smart事件 | 区域入侵侦测，越界侦测
一般规范
联动方式 | 上传FTP，上传中心，邮件，录像，抓图
通用功能 | 心跳，镜像，密码保护，视频遮盖，水印
恢复出厂设置 | 支持客户端或浏览器恢复
启动和工作温湿度 | -30 ℃~60 ℃，湿度小于95%（无凝结）
供电方式 | DC：12 V ± 25%，支持防反接保护
PoE：802.3af，Class 3
*DWD型号不支持PoE
电流及功耗 | DC：12 V，0.75 A，最大功耗：9.0 W
PoE：802.3af，36 V~57 V，0.29 A~0.18 A，最大功耗：10.5 W
*DWD型号不支持PoE
电源接口类型 | Ø5.5 mm圆口
产品尺寸 | 186.6 × 92.7 × 87.6 mm
包装尺寸 | 235 × 120 × 125 mm
设备重量 | 580 g
带包装重量 | 770 g
认证
电气安全防护 | IP66